## 更新前
照明更新によるCO2削減量 計算シート(更新前）
| ※照明を計算対象にする場合、本シートをご利用ください | [10 empty] | 水色部分を入力
| 電力のCO2排出係数 |  |  | kg-CO2/kWh | [7 empty] | 自動計算
九州電力の排出係数を使用する場合は、調整後排出係数を使用して下さい。
| N0 | 設置場所 | 照明の 種類 (水銀灯, 蛍光灯など） | メーカー | 照明器具仕様 | 消費電力 （Ｗ/台） | 1日の 点灯時間 （ｈ/日） | 年間 点灯日数 （日） | 年間 点灯時間 （ｈ） | 機器消費 電力量 （ｋＷｈ/台） | 器具台数 (台) | 年間消費 電力量 （ｋWh/年） | CO2排出量 （ｋｇ-CO2/年）
形式・型番等
| 1 | [7 empty] | 0 | 0 |  | 0 | 0
| 2 | [7 empty] | 0 | 0 |  | 0 | 0
| 3 | [7 empty] | 0 | 0 |  | 0 | 0
| 4 | [7 empty] | 0 | 0 |  | 0 | 0
| 5 | [7 empty] | 0 | 0 |  | 0 | 0
| 6 | [7 empty] | 0 | 0 |  | 0 | 0
| 7 | [7 empty] | 0 | 0 |  | 0 | 0
| 8 | [7 empty] | 0 | 0 |  | 0 | 0
| 9 | [7 empty] | 0 | 0 |  | 0 | 0
| 10 | [7 empty] | 0 | 0 |  | 0 | 0
| ※行が足りない場合は、行を追加又はシートをコピーして使用してください。 | [6 empty] | 合計 | 0 | 0 | 0 | 0 | 0
[9 empty] | 更新前 |  | 器具台数(台） | 更新前消費電力(kWh) | 更新前CO2排出量(t-CO2)
[11 empty] | 0 | 0 | 0

## 更新後
照明更新によるCO2削減量 計算シート(更新後）
| ※照明を計算対象にする場合、本シートをご利用ください | [14 empty] | 水色部分を入力
| 電力のCO2排出係数 |  | 0 | kg-CO2/kWh | [11 empty] | 自動計算
| N0 | 設置場所 | 照明の 種類 | メーカー | 照明器具仕様 | 調光方式 | 消費電力 （Ｗ/台） | シーン別 1日の点灯時間（ｈ/日）と調光率（％） |  |  |  |  | 年間 点灯日数 （日） | 機器消費電力量 （ｋＷｈ/台） | 器具台数 (台) | 年間消費 電力量 （ｋWh/年） | CO2排出量 （ｋｇ-CO2/年）
[8 empty] | シーン１ | シーン２ | シーン３ | シーン４ | シーン５
[5 empty] | 形式・型番等 |  |  | ： ～ ： | ： ～ ： | ： ～ ： | ： ～ ： | ： ～ ：
[8 empty] | 調光率（％） | 調光率（％） | 調光率（％） | 調光率（％） | 調光率（％）
| 1 | [12 empty] | 0 |  | 0 | 0
| 2 | [12 empty] | 0 |  | 0 | 0
| 3 | [12 empty] | 0 |  | 0 | 0
| 4 | [12 empty] | 0 |  | 0 | 0
| 5 | [12 empty] | 0 |  | 0 | 0
| 6 | [12 empty] | 0 |  | 0 | 0
| 7 | [12 empty] | 0 |  | 0 | 0
| 8 | [12 empty] | 0 |  | 0 | 0
| 9 | [12 empty] | 0 |  | 0 | 0
| 10 | [12 empty] | 0 |  | 0 | 0
| ※行やシーン別の列が足りない場合は、行や列を挿入し調整して使用してください。 | [11 empty] | 合計 | 0 | 0 | 0 | 0
※シーン別に調光率を設けている場合は時間（ｈ）と調光率（％）を入力してください。
| ※調光方式はスケジュール制御、人感センサー、照度センサー等調光の仕方を入力してください。 | [11 empty] | 更新後 |  | 器具台数(台） | 更新後消費電力(kWh) | 更新後CO2排出量(t-CO2)
[15 empty] | 0 | 0 | 0

## 削減量結果
照明更新によるCO2削減量 計算シート
※照明を計算対象にする場合、本シートをご利用ください
| 電力のCO2排出係数 |  | 0 | [8 empty] | 自動計算
| N0 | 設置場所 | 更新前 照明の種類 (水銀灯, 蛍光灯など） | 器具台数 (台) | 調光方式 | 照明器具仕様 |  | 機器消費電力 |  | 年間消費電力量 |  | CO2排出量 |  | CO2削減量 （ｋｇ-CO2/年）
[6 empty] | 更新前 | 更新後 | （Ｗ/台） |  | （ｋWh/年間） |  | （ｋｇ-CO2/年）
[6 empty] | 形式・型番等 | 形式・型番等 | 更新前 | 更新後 | 更新前 | 更新後 | 更新前 | 更新後
| 1 | 0 | 0 | 0 | 0 | 0 | 0 | 0 | 0 | 0 | 0 | 0 | 0 | 0
| 2 | 0 | 0 | 0 | 0 | 0 | 0 | 0 | 0 | 0 | 0 | 0 | 0 | 0
| 3 | 0 | 0 | 0 | 0 | 0 | 0 | 0 | 0 | 0 | 0 | 0 | 0 | 0
| 4 | 0 | 0 | 0 | 0 | 0 | 0 | 0 | 0 | 0 | 0 | 0 | 0 | 0
| 5 | 0 | 0 | 0 | 0 | 0 | 0 | 0 | 0 | 0 | 0 | 0 | 0 | 0
| 6 | 0 | 0 | 0 | 0 | 0 | 0 | 0 | 0 | 0 | 0 | 0 | 0 | 0
| 7 | 0 | 0 | 0 | 0 | 0 | 0 | 0 | 0 | 0 | 0 | 0 | 0 | 0
| 8 | 0 | 0 | 0 | 0 | 0 | 0 | 0 | 0 | 0 | 0 | 0 | 0 | 0
| 9 | 0 | 0 | 0 | 0 | 0 | 0 | 0 | 0 | 0 | 0 | 0 | 0 | 0
| 10 | 0 | 0 | 0 | 0 | 0 | 0 | 0 | 0 | 0 | 0 | 0 | 0 | 0
|  |  |  | 0 |  |  |  |  | 合計 | 0 | 0 | 0 | 0 | 0
[9 empty] | LED更新による削減量 |  |  | 電力削減量(kWh) | CO2削減量(t-CO2) | 削減率（％）
[12 empty] | 0 | 0 | #DIV/0!

## 更新前 (記入例)
照明更新によるCO2削減量 計算シート(更新前）
| ※照明を計算対象にする場合、本シートをご利用ください | [10 empty] | 水色部分を入力
| 電力のCO2排出係数 |  | 0.402 | kg-CO2/kWh | [7 empty] | 自動計算
九州電力の排出係数を使用する場合は、調整後排出係数を使用して下さい。
| N0 | 設置場所 | 照明の 種類 (水銀灯, 蛍光灯など） | メーカー | 照明器具仕様 | 消費電力 （Ｗ/台） | 1日の 点灯時間 （ｈ/日） | 年間 点灯日数 （日） | 年間 点灯時間 （ｈ） | 機器消費 電力量 （ｋＷｈ/台） | 器具台数 (台) | 年間消費 電力量 （ｋWh/年） | CO2排出量 （ｋｇ-CO2/年）
形式・型番等
| 1 | 例 〇●室 | 蛍光灯 | A社 | 〇〇〇 | 40 | 9 | 310 | 2790 | 111.6 | 6 | 669.6 | 269.1792
| 2 | 例 ●●店 | 蛍光灯 | A社 | ◎◎◎ | 80 | 14 | 310 | 4340 | 347.2 | 35 | 12152 | 4885.104
| 3 | 例 事務所２F | 蛍光灯 | A社 | 〇〇〇 | 40 | 10 | 245 | 2450 | 98 | 12 | 1176 | 472.752
| 4 | [7 empty] | 0 | 0 |  | 0 | 0
| 5 | [7 empty] | 0 | 0 |  | 0 | 0
| 6 | [7 empty] | 0 | 0 |  | 0 | 0
| 7 | [7 empty] | 0 | 0 |  | 0 | 0
| 8 | [7 empty] | 0 | 0 |  | 0 | 0
| 9 | [7 empty] | 0 | 0 |  | 0 | 0
| 10 | [7 empty] | 0 | 0 |  | 0 | 0
| ※行が足りない場合は、行を追加してください。 | [6 empty] | 合計 | 9580 | 556.8 | 53 | 13997.6 | 5627.0352
[9 empty] | 更新前 |  | 器具台数(台） | 更新前消費電力(kWh) | 更新前CO2排出量(t-CO2)
[11 empty] | 53 | 13997.6 | 5.627

## 更新後 (記入例)
照明更新によるCO2削減量 計算シート(更新後）
| ※照明を計算対象にする場合、本シートをご利用ください | [14 empty] | 水色部分を入力
| 電力のCO2排出係数 |  | 0.402 | kg-CO2/kWh | [11 empty] | 自動計算
| N0 | 設置場所 | 照明の 種類 | メーカー | 照明器具仕様 | 調光方式 | 消費電力 （Ｗ/台） | シーン別 1日の点灯時間（ｈ/日）と調光率（％） |  |  |  |  | 年間 点灯日数 （日） | 機器消費電力量 （ｋＷｈ/台） | 器具台数 (台) | 年間消費 電力量 （ｋWh/年） | CO2排出量 （ｋｇ-CO2/年）
[8 empty] | シーン１ | シーン２ | シーン３ | シーン４ | シーン５
[5 empty] | 形式・型番等 |  |  | ： ～ ： | ： ～ ： | ： ～ ： | ： ～ ： | ： ～ ：
[8 empty] | 調光率（％） | 調光率（％） | 調光率（％） | 調光率（％） | 調光率（％）
| 1 | 例 〇●室 | 蛍光灯型LED | A社 | ●● | スケジュール制御 | 11.2 | 8：00～17：00 | ：～： | ：～： | ：～： | ：～： | 310 | 31.248 | 6 | 187.488 | 75.3702
[8 empty] | 9 | 0 | 0 | 0 | 0
[8 empty] | 100% | 0% | 0% | 0% | 0%
| 2 | 例 ●●店 | 蛍光灯型LED | B社 | 〇〇 | スケジュール制御 | 16 | 8：30～9：00 | 9：00～22：00 | 22：00～22:30 | ：～: | ：～: | 310 | 66.96 | 35 | 2343.6 | 942.1272
[8 empty] | 0.5 | 13 | 0.5 | 0 | 0
[8 empty] | 50% | 100% | 50% | 0% | 0%
| 3 | 例 事務所 ２F | 蛍光灯型LED | C社 | ●● | スケジュール制御 | 11.2 | 8：00～8：30 | 8：30～12：00 | 12：00～13：00 | 13：00～17：00 | 17：00～18：00 | 245 | 22.638 | 12 | 271.656 | 109.2057
[8 empty] | 0.5 | 3.5 | 1 | 4 | 1
[8 empty] | 50% | 100% | 0% | 100% | 50%
| 4 | [12 empty] | 0 |  | 0 | 0
| 5 | [12 empty] | 0 |  | 0 | 0
| 6 | [12 empty] | 0 |  | 0 | 0
| 7 | [12 empty] | 0 |  | 0 | 0
| 8 | [12 empty] | 0 |  | 0 | 0
| 9 | [12 empty] | 0 |  | 0 | 0
| 10 | [12 empty] | 0 |  | 0 | 0
| ※行やシーン別の列が足りない場合は、行や列を挿入し調整して使用してください。 | [11 empty] | 合計 | 120.846 | 53 | 2802.744 | 1126.7031
※シーン別に調光率を設けている場合は時間（ｈ）と調光率（％）を入力してください。
| ※調光方式はスケジュール制御、人感センサー、照度センサー等調光の仕方を入力してください。 | [11 empty] | 更新後 |  | 器具台数(台） | 更新後消費電力(kWh) | 更新後CO2排出量(t-CO2)
[15 empty] | 53 | 2802.744 | 1.1267

## 削減量結果 (記入例)
照明更新によるCO2削減量 計算シート
※照明を計算対象にする場合、本シートをご利用ください
| 電力のCO2排出係数 |  | 0 | [8 empty] | 自動計算
| N0 | 設置場所 | 更新前 照明の種類 (水銀灯, 蛍光灯など） | 器具台数 (台) | 調光方式 | 照明器具仕様 |  | 機器消費電力 |  | 年間消費電力量 |  | CO2排出量 |  | CO2削減量 （ｋｇ-CO2/年）
[6 empty] | 更新前 | 更新後 | （Ｗ/台） |  | （ｋWh/年間） |  | （ｋｇ-CO2/年）
[6 empty] | 形式・型番等 | 形式・型番等 | 更新前 | 更新後 | 更新前 | 更新後 | 更新前 | 更新後
| 1 | 例 〇●室 | 蛍光灯 | 6 | スケジュール制御 | 〇〇〇 | ●● | 40 | 11.2 | 669.6 | 187.488 | 269.1792 | 75.3702 | 193.809
| 2 | 例 ●●店 | 蛍光灯 | 35 | スケジュール制御 | ◎◎◎ | 〇〇 | 80 | 16 | 12152 | 2343.6 | 4885.104 | 942.1272 | 3942.9768
| 3 | 例 事務所２F | 蛍光灯 | 12 | スケジュール制御 | 〇〇〇 | ●● | 40 | 11.2 | 1176 | 271.656 | 472.752 | 109.2057 | 363.5463
| 4 | 0 | 0 | 0 | 0 | 0 | 0 | 0 | 0 | 0 | 0 | 0 | 0 | 0
| 5 | 0 | 0 | 0 | 0 | 0 | 0 | 0 | 0 | 0 | 0 | 0 | 0 | 0
| 6 | 0 | 0 | 0 | 0 | 0 | 0 | 0 | 0 | 0 | 0 | 0 | 0 | 0
| 7 | 0 | 0 | 0 | 0 | 0 | 0 | 0 | 0 | 0 | 0 | 0 | 0 | 0
| 8 | 0 | 0 | 0 | 0 | 0 | 0 | 0 | 0 | 0 | 0 | 0 | 0 | 0
| 9 | 0 | 0 | 0 | 0 | 0 | 0 | 0 | 0 | 0 | 0 | 0 | 0 | 0
| 10 | 0 | 0 | 0 | 0 | 0 | 0 | 0 | 0 | 0 | 0 | 0 | 0 | 0
|  |  |  | 53 |  |  |  |  | 合計 | 13997.6 | 2802.744 | 5627.0352 | 1126.7031 | 4500.3321
[9 empty] | LED更新による削減量 |  |  | 電力削減量(kWh) | CO2削減量(t-CO2) | 削減率（％）
[12 empty] | 11194.856 | 4.5003 | 79.98%